## ВедомостьОР
УТВЕРЖДАЮ:
Директор филиала
"Хабаровская генерация" АО "ДГК"
______________В.С. Лариков
"_____"______________ 2019 г.
Ведомость объёмов работ на
Балансировка вала ротора турбоагрегата ст.№4 СП "Николаевская ТЭЦ" филиала "Хабаровская генерация"
( инв.№В090000025140)
№ пп | Наименование работ | Ед. изм. | Кол-во | Примечание
1 | Транспортировка балансировочного станка с объекта Подрядчика до СП "Николаевская ТЭЦ" | станок | 1
2 | Динамическая балансировка ротора турбины (на станке) масса ротора: 20 тн | ротор | 1
3 | Сборка /разборка балансировочного станка, центровка электродвигателя с балансируемым ротором, изготовление и установка балансировочных грузов | станок | 1
4 | Транспортировка балансировочного станка от СП "Николаевская ТЭЦ" до объекта Подрядчика | станок | 1
Примечание: при составлении ЛСР применить к СБЦ коэффициент К=1,89.
Начальник ОППР филиала "Хабаровская генерация" С.И. Жебко